## Folha 1
NBT060 | Ud |  | Isolamento sonoro a sons de condução aérea, sobre a instalação encastrada no tecto falso, com módulos de lã mineral.
Isolamento sonoro a sons de condução aérea sobre a instalação encastrada no tecto falso, com módulo isolante autoportante de lã mineral, modelo Rocklux "ROCKFON", de 725x725x130 mm, revestido pela face inferior com um véu mineral e pela face superior com uma lâmina de alumínio. O preço não inclui o tecto falso.
Unitário |  | Ud |  | Descrição | Rend. | Preço unitário | Importância
mt16par300g |  | Ud |  | Módulo isolante autoportante de lã mineral, modelo Rocklux "ROCKFON", de 725x725x130 mm, revestido pela face inferior com um véu mineral e pela face superior com uma lâmina de alumínio, Euroclasse A1 de reacção ao fogo segundo NP EN 13501-1, como barreira acústica em plenums, sobre a instalação encastrada no tecto falso. | 1 | 179.51 | 179.51
mo054 |  | h |  | Oficial de 1ª montador de isolamentos. | 0.07 | 23.31 | 1.63
mo101 |  | h |  | Ajudante de montador de isolamentos. | 0.07 | 22.13 | 1.55
|  | % |  | Custos directos complementares | 2 | 182.69 | 3.65
Custo de manutenção decenal: 24,67€ nos primeiros 10 anos. | [5 empty] | Total: | 186.34